## Sheet1
STM32引脚使用表
GND |  |  | B12 | Beep | 蜂鸣器
GND |  |  | B13 | SWITCH3_PIN1 | 三挡钮子开关开
3.3V |  |  | B14 | SWITCH3_PIN2 | 三挡钮子开关关
RES |  |  | B15 | SWITCH2_PIN1 | 二挡钮子开关
B11 |  |  | A8 | INT
B10 | ENCODER_B | 旋转编码器B | A9 | USART1-TX | TX
B1 | ENCODER_A | 旋转编码器A | A10 | USART1-RX | RX
B0 | NRF24L01_SPI_IRQ | IRQ | A11
A7 | NRF24L01_SPI_MOSI | MOSI | A12 | KEY_PIN2 | 按键2
A6 | NRF24L01_SPI_MISO | MISO | A15 | KEY_PIN3 | 按键3
A5 | NRF24L01_SPI_CLK | CLK | B3
A4 | NRF24L01_SPI_CSN | CSN | B4 | KEY_PIN4 | 按键4
A3 | NRF24L01_SPI_CE | CE | B5 | KEY_PIN5 | 按键5
A2 | ADC_5V | 电源电压测量 | B6 | KEY_PIN6 | 按键6
A1 | Rocker_Y |  | B7 | KEY_PIN7 | 按键7
A0 | Rocker_X |  | B8 | SCL | SCL
C15 | Rocker_Key | 按键1 | B9 | SDA | SDA
C14 |  |  | 5V
C13 |  |  | GND
VBAT |  |  | 3.3V